## Sheet1
C1 | 100nF | 0603, minimum 25 V
C2 | 100nF | 0603, minimum 25 V
C3 | 100nF | 0603, minimum 25 V
C4 | 100nF | 0603, minimum 25 V
C7 | 18nF | 0603, minimum 25 V
C8 | 220pF | 0603, minimum 25 V
C9 | 220pF | 0603, minimum 25 V
C10 | 220pF | 0603, minimum 25 V
C11 | 220pF | 0603, minimum 25 V
C12 | 18nF | 0603, minimum 25 V
C14 | 100nF | 0603, minimum 25 V
C17 | 470uF | elektrol 25V, panasonic | EEE-1EA471P
C18 | 100nF | 0603, minimum 25 V
C19 | 100uF | elektrol 6.3V | 826629-6
C | 1uF | Film Capacitors 1.0uF 305Vac | B32923H3105M
D1 | S1J diode | DO-214AC korpusas | S1J
D2 | S1J diode | DO-214AC korpusas | S1J
D3 | 5.1V zener | Zener Diodes 5.1V 0.5W Zener | MMSZ4689
MDL1 | ESP8266 | WIFI modulis
OK1 | MOC3083 | optopora
Q1 | 4.096 MHz | Crystals 4.096MHz 30ppm -20 +70C 18pF | 9C-4.096MAAJ-T
R1 | 470 Ohm | 0603
R2 | 470 Ohm | 0603
R3 | 470 Ohm | 0603
R4 | 5.1 Ohm | 0805
R5 | 10 kOhm | 0603
R6 | 10 kOhm | 0603
R7 | 470 Ohm | 0805, 1%
R8 | 250 kOhm | Metal Film Resistors - Through Hole 1/4watt 250Kohms 1%
R9 | 250 kOhm | Metal Film Resistors - Through Hole 1/4watt 250Kohms 1%
R10 | 250 kOhm | Metal Film Resistors - Through Hole 1/4watt 250Kohms 1%
R11 | 100 Ohm | Metal Oxide Resistors 1/2W 100 5% | MOS1/2CT52R101J
R12 | 100 Ohm | Metal Oxide Resistors 1W 100 5% | MOS1CT52R101J
R14 | 180 Ohm | 0603
R15 | 12 kOhm | 0603
R16 | 12 kOhm | 0603
R17 | 12 kOhm | 0603
R18 | 12 kOhm | 0603
R19 | 12 kOhm | 0603
R20 | S14K250 | Varistor S14K250G5S5
R21 | 0.002 Ohm | 2512 korpuse, minimum 1W šuntas
R22 | 0 ohm | 0603
R23 | 0ohm | 0603
R24 | 0ohm | 0603
R25 | 0ohm | 0603
U1 | CS5460A | SSOP24, Current & Power Monitors & Regulators Single-Phase Bi-Dir Power/Energy IC
U5 | RAC02 | AC/DC Power Modules CONV AC/DC 2W 80-264VIN 3.3VOUT | RAC02-3.3SC
U7 | Si8662 | SOIC8
Relay | 40.61.8.230.0000 | Finder